## Ensaio de Recebimento
ANEXO IV - PLANO DE INSPEÇÃO E TESTE - ENSAIOS DE RECEBIMENTO ET.005.EQTL-Normas e Padrões - Chave Seccionadora By-Pass
Fabricante: | [9 empty] | N° Pedido:
Modelo: | [9 empty] | Código Equatorial:
N° Série: | [9 empty] | Quantidade:
ITEM | DESCRIÇÃO DO ENSAIO |  |  | INSTRUÇÃO E PROCEDIMENTOS |  | PERCENTUAL DE AMOSTRA | DETALHES |  |  | LOCAL / DATA | QUANTIDADE INSPECIONADA | QUANTIDADE APROVADA | OBSERVAÇÃO DOS ENSAIOS
[7 empty] | 1 | 2 | 3
1 | Inspeção geral |  |  | item 7.6.1 |  | 10% | F | F | C
2 | Verificação dimensional |  |  | item 7.6.2 |  | 10% | F | F | C
3 | Elevação da temperatura |  |  | item 7.6.3 |  | 10% | F | F | C
4 | Medição da resistência ohmica dos contatos |  |  | item 7.6.4 |  | 10% | F | F | C
5 | Ciclos térmicos |  |  | item 7.6.5 |  | 10% | F | F | C
6 | Tensão suportável nominal de impulso atmosférico |  |  | item 7.6.6 |  | 10% | F | F | C
7 | Tensão suportável nominal à frequência industrial (a seco e sob chuva) |  |  | item 7.6.7 |  | 10% | F | F | C
8 | Corrente suportável nominal de curta duração e do valor da crista da corrente suportável |  |  | item 7.6.8 |  | 10% | F | F | C
9 | Operação mecânica |  |  | item 7.6.9 |  | 10% | F | F | C
10 | Resistência mecânica dos isoladores |  |  | item 7.6.10 |  | 10% | F | F | C
11 | Resistência dos isoladores ao impacto |  |  | item 7.6.11 |  | 10% | F | F | C
12 | Abertura e fechamento com esforço lateral |  |  | item 7.6.12 |  | 10% | F | F | C
13 | Galvanização e pintura |  |  | item 7.6.13 |  | 10% | F | F | C
Tipo da Inspeção |  | 1 |  |  | 2 | [5 empty] | 3
|  | Local de Inspeção F = Fabrica L = Laboratório Terceirizado S = Subfornecedor | A = Almoxarifado Equatorial (*) = Não Aplicável |  | Inspeção P = Na presença do Inspetor da Equatorial F = Sem a presença do Inspetor (*) = Não Aplicável | [5 empty] | Emissão de Certificado ou Relatório de Ensaio C = Entrega para Registro¹ E = Exame / Análise² (*) = Não Aplicável
¹ Os certificados/relatórios de ensaio devem ser entregues ao inspetor Equatorial devidamente preenchidos, identificados com o nome/tipo e número de série dos equipamentos ensaiados e assinados pelo(s) responsável(is) pela(s) área(s) de testes. ² Não é necessário fornecer uma cópia dos certificados/relatórios, somente apresentar o documento para análise do inspetor Equatorial. - Os equipamentos de medições utilizados na inspeção deverão estar aferidos e calibrados por órgãos reconhecidos e os certificados apresentados no início da inspeção. - Os procedimentos de cada ensaio e valores de referência deverão seguir a especificação técnica e normas aplicáveis