## ENS.TIPO
PLANO DE INSPEÇÃO E TESTE - PIT ET.009.EQTL - TRANSFORMADOR OU REATOR DE ATERRAMENTO
Fabricante: | [7 empty] | N° Pedido:
Modelo: | [7 empty] | Código Equatorial:
N° Série: | [7 empty] | Quantidade:
ITEM | TIPO DO ENSAIO | DESCRIÇÃO DO ENSAIO | INSTRUÇÃO E PROCEDIMENTOS | PERCENTUAL DE AMOSTRA | DETALHES |  |  | LOCAL / DATA | QUANTIDADE INSPECIONADA | QUANTIDADE APROVADA | OBSERVAÇÃO DOS ENSAIOS
[5 empty] | 1 | 2 | 3
1 | ENSAIOS DE TIPO | Ensaios Dielétricos
2 |  | Isolamento uniforme | NBR 5356-6:2012 | 100%
3 |  | Isolamento progressivo (não uniforme) | NBR 5356-6:2012 | 100%
4 |  | Ensaios de elevação de temperatura
6 |  | Ensaio de elevação de temperatura com corrente de neutro de regime contínuo nominal e potência nominal do enrolamento secundário | NBR 5356-6:2012 | 100%
7 |  | Ensaio de elevação de temperatura com corrente de neutro de curta duração nominal | NBR 5356-6:2012 | 100%
8 |  | Determinação da temperatura dos óleos | 5356-2:2007. | 100%
9
10
11
12
13
14
15
16
17
18
Tipo da Inspeção |  | 1 |  | 2 |  |  |  |  | 3
|  | Local de Inspeção F = Fabrica L = Laboratório Terceirizado S = Subfornecedor A = Almoxarifado Equatorial (*) = Não Aplicável |  | Inspeção P = Na presença do Inspetor da Equatorial F = Sem a presença do Inspetor (*) = Não Aplicável |  |  |  |  | Emissão de Certificado ou Relatório de Ensaio C = Entrega para Registro¹ E = Exame / Análise² (*) = Não Aplicável
¹ Os certificados/relatórios de ensaio devem ser entregues ao inspetor Equatorial devidamente preenchidos, identificados com o nome/tipo e número de série dos equipamentos ensaiados e assinados pelo(s) responsável(is) pela(s) área(s) de testes. ² Não é necessário fornecer uma cópia dos certificados/relatórios, somente apresentar o documento para análise do inspetor Equatorial. - Os equipamentos de medições utilizados na inspeção deverão estar aferidos e calibrados por órgãos reconhecidos e os certificados apresentados no início da inspeção. - Os procedimentos de cada ensaio e valores de referência deverão seguir a especificação técnica e normas aplicáveis