## ENSAIOS
PLANO DE INSPEÇÃO E TESTE - PIT - EQUIPAMENTOS
Fabricante: | [7 empty] | N° Pedido:
Modelo: | [7 empty] | Código Equatorial:
N° Série: | [7 empty] | Quantidade:
ITEM | TIPO DO ENSAIO | DESCRIÇÃO DO ENSAIO | INSTRUÇÃO E PROCEDIMENTOS | PERCENTUAL DE AMOSTRA | DETALHES |  |  | LOCAL / DATA | QUANTIDADE INSPECIONADA | QUANTIDADE APROVADA | OBSERVAÇÃO DOS ENSAIOS
[5 empty] | 1 | 2 | 3
MÓDULO FV
|  | Isolamento Elétrico | IEC 61215 - item 10.2
|  | Resistência de Isolamento em Condições de Umidade | IEC 61215 - item 10.2
CONTROLADORES DE CARGA
|  | Queda de Tensão | INMETRO nº 004/2011 (CONDIÇÕES NORMAIS )
|  | Tensão de desconexão e reposição do painel fotovoltaico e compensação por temperatura; | INMETRO nº 004/2011 (CONDIÇÕES NORMAIS )
|  | Tensão de desconexão e reposição das cargas; | INMETRO nº 004/2011 (CONDIÇÕES NORMAIS )
|  | Autoconsumo | INMETRO nº 004/2011 (CONDIÇÕES NORMAIS )
|  | Proteção contra sobretensões na entrada do painel fotovoltaico; | INMETRO nº 004/2011 (CONDIÇÕES EXTREMAS)
|  | Proteção contra inversão de polaridade na conexão do painel fotovoltaico; | INMETRO nº 004/2011 (CONDIÇÕES EXTREMAS)
|  | Proteção contra inversão de polaridade na conexão do acumulador; | INMETRO nº 004/2011 (CONDIÇÕES EXTREMAS)
|  | Proteção contra inversão na sequência de conexão bateria-módulo; | INMETRO nº 004/2011 (CONDIÇÕES EXTREMAS)
|  | Proteção contra curto-circuito na saída para carga. | INMETRO nº 004/2011 (CONDIÇÕES EXTREMAS)
|  | Proteção contra curto-circuito na saída para carga. | INMETRO nº 004/2011 (CONDIÇÕES EXTREMAS)
INVERSORES
|  | Autoconsumo (condições normais) | INMETRO nº 004/2011
|  | Eficiência (condições normais) | INMETRO nº 004/2011
|  | Distorção harmônica (condições normais) | INMETRO nº 004/2011
|  | Regulação da tensão e frequência (condições normais) | INMETRO nº 004/2011
|  | Sobrecarga (condições normais) | INMETRO nº 004/2011
|  | Proteção contra inversão de polaridade (condições extremas) | INMETRO nº 004/2011
|  | Proteção contra curto-circuito na saída(condições extremas) | INMETRO nº 004/2011
|  | Eficiência (condições extremas) | INMETRO nº 004/2011
|  | Distorção harmônica (condições extremas) | INMETRO nº 004/2011
|  | Regulação da tensão e frequência em ambiente a 40ºC. | INMETRO nº 004/2011
BATERIAS
|  | Ensaio de Capacidade Nominal | NBR 16767/2019
|  | Retenção de carga (autodescarga) e recuperação da capacidade; | NBR 16767/2019
|  | Durabilidade | NBR 16767/2019
Tipo da Inspeção
|  | Local de Inspeção F = Fabrica L = Laboratório Terceirizado S = Subfornecedor A = Almoxarifado Equatorial (*) = Não Aplicável |  | Inspeção P = Na presença do Inspetor da Equatorial F = Sem a presença do Inspetor (*) = Não Aplicável |  |  |  |  | Emissão de Certificado ou Relatório de Ensaio C = Entrega para Registro¹ E = Exame / Análise² (*) = Não Aplicável
¹ Os certificados/relatórios de ensaio devem ser entregues ao inspetor Equatorial devidamente preenchidos, identificados com o nome/tipo e número de série dos equipamentos ensaiados e assinados pelo(s) responsável(is) pela(s) área(s) de testes. ² Não é necessário fornecer uma cópia dos certificados/relatórios, somente apresentar o documento para análise do inspetor Equatorial. - Os equipamentos de medições utilizados na inspeção deverão estar aferidos e calibrados por órgãos reconhecidos e os certificados apresentados no início da inspeção. - Os procedimentos de cada ensaio e valores de referência deverão seguir a especificação técnica e normas aplicáveis